## Calculations
Parameters |  | Input Capacitor |  | Inductor |  | Output Capacitor |  | E-series
Vin(min) | 9 | Cin | 10 | L0(min) | 4.3076 | Cout(supply) | 11.4286 | 1
Vin(max) | 38 | IC(ripple) | 0.29814 | L0 | 4.7 | Cout(over) | 3.3672 | 1.5
Vout | 5 | Vin(ripple) | 7.1429 | Iripple | 0.43993 | Cout(ripple) | 0.52373 | 2.2
Vripple | 1% |  |  | IL(rms) | 0.61329 | Cout(min) | 15 | 3.3
Vtransient | 1% |  |  | IL(peak) | 0.81996 | RESR(max) | 113.6545 | 4.7
Io(min) | 0 | [6 empty] | 6.8
Io(max) | 0.6 | [6 empty] | 10
Fsw | 2100 | [6 empty] | 15
KIND | 80% | [6 empty] | 22
Vripple | 50 | [6 empty] | 68
ΔIout | 0.6 | [6 empty] | 33
ΔVout | 0.05 | [6 empty] | 47

## Test
220uF / 4.7uH / 20uF |  |  | Rectified |  |  | Output
Resistor | Current | Power | Min | Max | RMS | Min | Max | Ripple | RMS
- | 0 | 0
100 | 50 | 0.25
49.9 | 100.2004 | 0.501
33 | 151.5152 | 0.75758
22 | 227.2727 | 1.1364
18 | 277.7778 | 1.3889
15 | 333.3333 | 1.6667
12 | 416.6667 | 2.0833
10 | 500 | 2.5
8 | 625 | 3.125
220uF / 4.7uH / 30uF |  |  | Rectified |  |  | Output
Resistor | Current | Power | Min | Max | RMS | Min | Max | Ripple | RMS
- | 0 | 0
100 | 50 | 0.25
49.9 | 100.2004 | 0.501
33 | 151.5152 | 0.75758
22 | 227.2727 | 1.1364
18 | 277.7778 | 1.3889
15 | 333.3333 | 1.6667
12 | 416.6667 | 2.0833
10 | 500 | 2.5
8 | 625 | 3.125
330uF / 10uH / 20uF |  |  | Rectified |  |  | Output
Resistor | Current | Power | Min | Max | RMS | Min | Max | Ripple | RMS
- | 0 | 0
100 | 50 | 0.25
49.9 | 100.2004 | 0.501
33 | 151.5152 | 0.75758
22 | 227.2727 | 1.1364
18 | 277.7778 | 1.3889
15 | 333.3333 | 1.6667
12 | 416.6667 | 2.0833
10 | 500 | 2.5
8 | 625 | 3.125
330uF / 20uH / 20uF |  |  | Rectified |  |  | Output
Resistor | Current | Power | Min | Max | RMS | Min | Max | Ripple | RMS
- | 0 | 0
100 | 50 | 0.25
49.9 | 100.2004 | 0.501
33 | 151.5152 | 0.75758
22 | 227.2727 | 1.1364
18 | 277.7778 | 1.3889
15 | 333.3333 | 1.6667
12 | 416.6667 | 2.0833
10 | 500 | 2.5
8 | 625 | 3.125
330uF / 15uH / 20uF |  |  | Rectified |  |  | Output
Resistor | Current | Power | Min | Max | RMS | Min | Max | Ripple | RMS
- | 0 | 0
100 | 50 | 0.25
49.9 | 100.2004 | 0.501
33 | 151.5152 | 0.75758
22 | 227.2727 | 1.1364
18 | 277.7778 | 1.3889
15 | 333.3333 | 1.6667
12 | 416.6667 | 2.0833
10 | 500 | 2.5
8 | 625 | 3.125